## BOM_bruce_PCB_bruce_2025-03-17
No. | Quantity | Comment | Designator | Footprint | Value | Manufacturer Part | Manufacturer | Supplier Part | Supplier
1 | 1 | 2.7kHz | BUZZER1 | BUZ-SMD_4P-L8.5-W8.5-BR-1 | 2.7kHz | SMD-8503-3627-16Ω | S&S(海旭) | C2685545 | LCSC
2 | 8 | 100nF | C1,C6,C7,C17,C19,C24,C35,C37 | C0603 | 100nF | CC0603KRX7R6BB104 | YAGEO(国巨) | C519438 | LCSC
3 | 7 | 10uF | C9,C30,C33,C36,C46,C52,C53 | C0603 | 10uF | CGA0603X5R106K100JT | HRE(芯声) | C6119842 | LCSC
4 | 2 | 4.7uF | C11,C31 | C0603 | 4.7uF | GRM188R61A475KE15D | muRata(村田) | C71633 | LCSC
5 | 2 | 22uF | C28,C34 | C0603 | 22uF | HGC0603R5226M100NTHJ | Chinocera(华瓷) | C7432770 | LCSC
6 | 1 | 47nF | C32 | C0603 | 47nF | CC0603KRX7R7BB473 | YAGEO(国巨) | C115058 | LCSC
7 | 6 | 10uF | C44,C45,C47,C48,C49,C50 | CAP-SMD_L2.0-W1.3-FD | 10uF | CA45-P-6.3V-10UF-K | CEC(振华新云) | C2844395 | LCSC
8 | 1 | XKTF-N02-N | CARD1 | TF-SMD_XKTF-N02-N |  | XKTF-N02-N | XKB Connection(中国星坤) | C381084 | LCSC
9 | 1 | USBLC6-2SC6_C2827654 | D1 | SOT-23-6_L2.9-W1.6-P0.95-LS2.8-BL |  | USBLC6-2SC6 | TECH PUBLIC(台舟) | C2827654 | LCSC
10 | 2 | PZ254V-11-08P | H7,H10 | HDR-TH_8P-P2.54-V-M |  | PZ254V-11-08P | XFCN(兴飞) | C492407 | LCSC
11 | 8 | IR26-51C/L110/TR8 | IR9,IR10,IR11,IR12,IR13,IR14,IR15,IR16 | OPTO-SMD_L3.0-W2.6_IR26-51C-L110-TR8 |  | IR26-51C/L110/TR8 | EVERLIGHT(亿光) | C55975 | LCSC
12 | 1 | 1UH | L1 | IND-SMD_L4.4-W4.2 |  | 0410CDMCCDS-R10MC | Sumida(胜美达) | C2453424 | LCSC
13 | 1 | TSOP4838 | LED1 | SENSOR-TH_TSOP4X |  | TSOP4838 | VISHAY(威世) | C124647 | LCSC
14 | 16 | WS2812-SMD2020 | LED8,LED9,LED10,LED11,LED12,LED13,LED14,LED15,LED16,LED17,LED18,LED19,LED20,LED21,LED22,LED23 | WS2812-SMD2020 |  | WS2812B-B | Worldsemi | C114586 | LCSC
15 | 2 | 2.54-1*8P母环保 | P7,P10 | HDR-TH_8P-P2.54-V-F-1 |  | 2.54-1*8P母环保 | BOOMELE(博穆精密) | C27438 | LCSC
16 | 7 | AO3400 | Q1,Q2,Q3,Q4,Q5,Q6,Q7 | SOT-23_L2.9-W1.3-P1.90-LS2.4-BR |  | AO3400 | GOODWORK(固得沃克) | C2938367 | LCSC
17 | 15 | 10kΩ | R1,R7,R8,R14,R17,R20,R21,R23,R29,R37,R41,R52,R54,R56,R58 | R0603 | 10kΩ | 0603WAJ0103T5E | UNI-ROYAL(厚声) | C15401 | LCSC
18 | 1 | 0Ω | R4 | R0603 | 0Ω | 0603WAF0000T5E | UNI-ROYAL(厚声) | C21189 | LCSC
19 | 2 | 5.1kΩ | R10,R16 | R0603 | 5.1kΩ | 0603WAJ0512T5E | UNI-ROYAL(厚声) | C26000 | LCSC
20 | 14 | 62Ω | R13,R42,R43,R44,R45,R46,R47,R48,R49,R50,R51,R53,R55,R57 | R0603 | 62Ω | 0603WAF620JT5E | UNI-ROYAL(厚声) | C23222 | LCSC
21 | 1 | 18kΩ | R15 | R0603 | 18kΩ | 0603WAJ0183T5E | UNI-ROYAL(厚声) | C25985 | LCSC
22 | 2 | 100kΩ | R19,R24 | R0603 | 100kΩ | 0603WAF1003T5E | UNI-ROYAL(厚声) | C25803 | LCSC
23 | 2 | 10kΩ | RN2,RN3 | RES-ARRAY-SMD_0603-8P-L3.2-W1.6-BL | 10kΩ | 4D03WGJ0103T5E | UNI-ROYAL(厚声) | C29718 | LCSC
24 | 5 | SKPMDAE011 | S1,S2,S3,S4,S5 | SW-SMD_L6.0-W6.0-LS6.6 |  | SKPMDAE011 | ALPSALPINE(阿尔卑斯阿尔派) | C370971 | LCSC
25 | 1 | TSA016A2518C | S6 | TACTILE_SWITCH_SMD-3 |  | TSA016A2518C | BZCN(博众电气) | C2888430 | LCSC
26 | 1 | 450404015514_SW_SPDT_SMD-6.7W-2.7D | SW2 | SW-SLIDE-SMD_MINI_SPDT_2.7W-6.7L_450404015514 |  | 450404015514 | Würth Elektronik | 732-13665-1-ND | Digi-Key
27 | 1 | ESP32-S3-WROOM-1 NR16R8 REMOVE 3 PIN | U1 | WIRELM-SMD_ESP32-S3-WROOM-1 |  | ESP32-S3-WROOM-1-N16R8 | ESPRESSIF(乐鑫) | C2913202 | LCSC
28 | 1 | TPRT9080-33GJ5 | U3 | SOT-23-5_L2.9-W1.6-P0.95-LS2.8-BR |  | TPRT9080-33GJ5 | TECH PUBLIC(台舟) | C2959864 | LCSC
29 | 1 | LT1963AEQ#PBF | U9 | TO-263-5_L10.6-W9.6-P1.70-LS15.9-BR |  | LT1963AEQ#PBF | ADI(亚德诺) | C107286 | LCSC
30 | 1 | BQ25896RTWT | U11 | WQFN-24_L4.0-W4.0-P0.50-TL-EP2.7 |  | BQ25896RTWT | TI(德州仪器) | C2876371 | LCSC
31 | 1 | E01-2G4M27SX | U36 | WIRELM-SMD_E01-2G4M27SX |  | E01-2G4M27SX | EBYTE(亿佰特) | C2971733 | LCSC
32 | 1 | AW9523BTQR | U37 | VFQFPN-24_L4.0-W4.0-P0.50-BL-EP2.8 |  | AW9523BTQR | AWINIC(艾为) | C148077 | LCSC
33 | 1 | TYPE-C16PIN | USB1 | USB_TYPE-C_16PIN |  | TYPE-C16PIN | SHOU HAN(首韩) | C393939 | LCSC